## training
|  | average | 180.2272 |  | r | 0.3 | <-you pick this constant based on how fast you want the influence of past data to decay
|  | stdev | 5.2929
|  |  |  | EWMA | <-the first value in the EWMA sequence is always the mean |  |  | a good value for h is 3
X | LCL=avg-3std | avg | UCL=avg+3std | 180.2272 | LCLEWMA | UCLEWMA
188.47 | 164.3486 | 180.2272 | 196.1058 | 182.7 | 173.5569 | 186.8975
193.72 | 164.3486 | 180.2272 | 196.1058 | 186.006 | 173.5569 | 186.8975
173.33 | 164.3486 | 180.2272 | 196.1058 | 182.2032 | 173.5569 | 186.8975
173.45 | 164.3486 | 180.2272 | 196.1058 | 179.5773 | 173.5569 | 186.8975
182.85 | 164.3486 | 180.2272 | 196.1058 | 180.5591 | 173.5569 | 186.8975
182.82 | 164.3486 | 180.2272 | 196.1058 | 181.2374 | 173.5569 | 186.8975
179.8 | 164.3486 | 180.2272 | 196.1058 | 180.8061 | 173.5569 | 186.8975
183.03 | 164.3486 | 180.2272 | 196.1058 | 181.4733 | 173.5569 | 186.8975
175.46 | 164.3486 | 180.2272 | 196.1058 | 179.6693 | 173.5569 | 186.8975
181.47 | 164.3486 | 180.2272 | 196.1058 | 180.2095 | 173.5569 | 186.8975
182.02 | 164.3486 | 180.2272 | 196.1058 | 180.7527 | 173.5569 | 186.8975
190.27 | 164.3486 | 180.2272 | 196.1058 | 183.6079 | 173.5569 | 186.8975
183.64 | 164.3486 | 180.2272 | 196.1058 | 183.6175 | 173.5569 | 186.8975
180.81 | 164.3486 | 180.2272 | 196.1058 | 182.7753 | 173.5569 | 186.8975
178.99 | 164.3486 | 180.2272 | 196.1058 | 181.6397 | 173.5569 | 186.8975
183.49 | 164.3486 | 180.2272 | 196.1058 | 182.1948 | 173.5569 | 186.8975
184.88 | 164.3486 | 180.2272 | 196.1058 | 183.0003 | 173.5569 | 186.8975
176.73 | 164.3486 | 180.2272 | 196.1058 | 181.1192 | 173.5569 | 186.8975
181.12 | 164.3486 | 180.2272 | 196.1058 | 181.1195 | 173.5569 | 186.8975
186.73 | 164.3486 | 180.2272 | 196.1058 | 182.8026 | 173.5569 | 186.8975
181.97 | 164.3486 | 180.2272 | 196.1058 | 182.5528 | 173.5569 | 186.8975
179.8 | 164.3486 | 180.2272 | 196.1058 | 181.727 | 173.5569 | 186.8975
172.11 | 164.3486 | 180.2272 | 196.1058 | 178.8419 | 173.5569 | 186.8975
181.02 | 164.3486 | 180.2272 | 196.1058 | 179.4953 | 173.5569 | 186.8975
174 | 164.3486 | 180.2272 | 196.1058 | 177.8467 | 173.5569 | 186.8975
176.7 | 164.3486 | 180.2272 | 196.1058 | 177.5027 | 173.5569 | 186.8975
172.08 | 164.3486 | 180.2272 | 196.1058 | 175.8759 | 173.5569 | 186.8975
188.64 | 164.3486 | 180.2272 | 196.1058 | 179.7051 | 173.5569 | 186.8975
187.67 | 164.3486 | 180.2272 | 196.1058 | 182.0946 | 173.5569 | 186.8975
182.65 | 164.3486 | 180.2272 | 196.1058 | 182.2612 | 173.5569 | 186.8975
174.2 | 164.3486 | 180.2272 | 196.1058 | 179.8428 | 173.5569 | 186.8975
186.62 | 164.3486 | 180.2272 | 196.1058 | 181.876 | 173.5569 | 186.8975
181.02 | 164.3486 | 180.2272 | 196.1058 | 181.6192 | 173.5569 | 186.8975
180.8 | 164.3486 | 180.2272 | 196.1058 | 181.3734 | 173.5569 | 186.8975
169.86 | 164.3486 | 180.2272 | 196.1058 | 177.9194 | 173.5569 | 186.8975
179.09 | 164.3486 | 180.2272 | 196.1058 | 178.2706 | 173.5569 | 186.8975
178.18 | 164.3486 | 180.2272 | 196.1058 | 178.2434 | 173.5569 | 186.8975
169.64 | 164.3486 | 180.2272 | 196.1058 | 175.6624 | 173.5569 | 186.8975
180.5 | 164.3486 | 180.2272 | 196.1058 | 177.1137 | 173.5569 | 186.8975
180.84 | 164.3486 | 180.2272 | 196.1058 | 178.2316 | 173.5569 | 186.8975
173.17 | 164.3486 | 180.2272 | 196.1058 | 176.7131 | 173.5569 | 186.8975
176.3 | 164.3486 | 180.2272 | 196.1058 | 176.5892 | 173.5569 | 186.8975
175.47 | 164.3486 | 180.2272 | 196.1058 | 176.2534 | 173.5569 | 186.8975
175.91 | 164.3486 | 180.2272 | 196.1058 | 176.1504 | 173.5569 | 186.8975
178.02 | 164.3486 | 180.2272 | 196.1058 | 176.7113 | 173.5569 | 186.8975
187.19 | 164.3486 | 180.2272 | 196.1058 | 179.8549 | 173.5569 | 186.8975
177.82 | 164.3486 | 180.2272 | 196.1058 | 179.2444 | 173.5569 | 186.8975
175.99 | 164.3486 | 180.2272 | 196.1058 | 178.2681 | 173.5569 | 186.8975
174.87 | 164.3486 | 180.2272 | 196.1058 | 177.2487 | 173.5569 | 186.8975
180.06 | 164.3486 | 180.2272 | 196.1058 | 178.0921 | 173.5569 | 186.8975
173.92 | 164.3486 | 180.2272 | 196.1058 | 176.8404 | 173.5569 | 186.8975
171.52 | 164.3486 | 180.2272 | 196.1058 | 175.2443 | 173.5569 | 186.8975
172.23 | 164.3486 | 180.2272 | 196.1058 | 174.34 | 173.5569 | 186.8975
191.15 | 164.3486 | 180.2272 | 196.1058 | 179.383 | 173.5569 | 186.8975
179.67 | 164.3486 | 180.2272 | 196.1058 | 179.4691 | 173.5569 | 186.8975
176.16 | 164.3486 | 180.2272 | 196.1058 | 178.4764 | 173.5569 | 186.8975
175.99 | 164.3486 | 180.2272 | 196.1058 | 177.7305 | 173.5569 | 186.8975
183.35 | 164.3486 | 180.2272 | 196.1058 | 179.4163 | 173.5569 | 186.8975
184.22 | 164.3486 | 180.2272 | 196.1058 | 180.8574 | 173.5569 | 186.8975
179.05 | 164.3486 | 180.2272 | 196.1058 | 180.3152 | 173.5569 | 186.8975
190.61 | 164.3486 | 180.2272 | 196.1058 | 183.4036 | 173.5569 | 186.8975
181.4 | 164.3486 | 180.2272 | 196.1058 | 182.8025 | 173.5569 | 186.8975
178.67 | 164.3486 | 180.2272 | 196.1058 | 181.5628 | 173.5569 | 186.8975
175.66 | 164.3486 | 180.2272 | 196.1058 | 179.7919 | 173.5569 | 186.8975
176.51 | 164.3486 | 180.2272 | 196.1058 | 178.8074 | 173.5569 | 186.8975
183.77 | 164.3486 | 180.2272 | 196.1058 | 180.2962 | 173.5569 | 186.8975
174.9 | 164.3486 | 180.2272 | 196.1058 | 178.6773 | 173.5569 | 186.8975
173.81 | 164.3486 | 180.2272 | 196.1058 | 177.2171 | 173.5569 | 186.8975
182.07 | 164.3486 | 180.2272 | 196.1058 | 178.673 | 173.5569 | 186.8975
181.34 | 164.3486 | 180.2272 | 196.1058 | 179.4731 | 173.5569 | 186.8975
187.82 | 164.3486 | 180.2272 | 196.1058 | 181.9772 | 173.5569 | 186.8975
177.41 | 164.3486 | 180.2272 | 196.1058 | 180.607 | 173.5569 | 186.8975
179.21 | 164.3486 | 180.2272 | 196.1058 | 180.1879 | 173.5569 | 186.8975
173.72 | 164.3486 | 180.2272 | 196.1058 | 178.2475 | 173.5569 | 186.8975
179.01 | 164.3486 | 180.2272 | 196.1058 | 178.4763 | 173.5569 | 186.8975
182.92 | 164.3486 | 180.2272 | 196.1058 | 179.8094 | 173.5569 | 186.8975
182.47 | 164.3486 | 180.2272 | 196.1058 | 180.6076 | 173.5569 | 186.8975
176.8 | 164.3486 | 180.2272 | 196.1058 | 179.4653 | 173.5569 | 186.8975
184.55 | 164.3486 | 180.2272 | 196.1058 | 180.9907 | 173.5569 | 186.8975
184.64 | 164.3486 | 180.2272 | 196.1058 | 182.0855 | 173.5569 | 186.8975
189.88 | 164.3486 | 180.2272 | 196.1058 | 184.4238 | 173.5569 | 186.8975
172.84 | 164.3486 | 180.2272 | 196.1058 | 180.9487 | 173.5569 | 186.8975
189.23 | 164.3486 | 180.2272 | 196.1058 | 183.4331 | 173.5569 | 186.8975
180.1 | 164.3486 | 180.2272 | 196.1058 | 182.4332 | 173.5569 | 186.8975
173.4 | 164.3486 | 180.2272 | 196.1058 | 179.7232 | 173.5569 | 186.8975
183.87 | 164.3486 | 180.2272 | 196.1058 | 180.9672 | 173.5569 | 186.8975
186.96 | 164.3486 | 180.2272 | 196.1058 | 182.7651 | 173.5569 | 186.8975
180.83 | 164.3486 | 180.2272 | 196.1058 | 182.1846 | 173.5569 | 186.8975
175.04 | 164.3486 | 180.2272 | 196.1058 | 180.0412 | 173.5569 | 186.8975
184.32 | 164.3486 | 180.2272 | 196.1058 | 181.3248 | 173.5569 | 186.8975
183.12 | 164.3486 | 180.2272 | 196.1058 | 181.8634 | 173.5569 | 186.8975
190.16 | 164.3486 | 180.2272 | 196.1058 | 184.3524 | 173.5569 | 186.8975
183.73 | 164.3486 | 180.2272 | 196.1058 | 184.1657 | 173.5569 | 186.8975
179.86 | 164.3486 | 180.2272 | 196.1058 | 182.874 | 173.5569 | 186.8975
179.29 | 164.3486 | 180.2272 | 196.1058 | 181.7988 | 173.5569 | 186.8975
186.01 | 164.3486 | 180.2272 | 196.1058 | 183.0621 | 173.5569 | 186.8975
173.94 | 164.3486 | 180.2272 | 196.1058 | 180.3255 | 173.5569 | 186.8975
179.21 | 164.3486 | 180.2272 | 196.1058 | 179.9908 | 173.5569 | 186.8975
179.06 | 164.3486 | 180.2272 | 196.1058 | 179.7116 | 173.5569 | 186.8975
182.05 | 164.3486 | 180.2272 | 196.1058 | 180.4131 | 173.5569 | 186.8975

## validation
All of the chart parameters should be the same (we are using the validation data to confirm we have good limits):
|  | average | 180.2272
|  | stdev | 5.2929
EWMA
X | LCL=avg-3std | avg | UCL=avg+3std | 180.2272 | LCLEWMA | UCLEWMA
165.61 | 164.3486 | 180.2272 | 196.1058 | 175.842 | 173.5569 | 186.8975
177.64 | 164.3486 | 180.2272 | 196.1058 | 176.3814 | 173.5569 | 186.8975
182.78 | 164.3486 | 180.2272 | 196.1058 | 178.301 | 173.5569 | 186.8975
182.22 | 164.3486 | 180.2272 | 196.1058 | 179.4767 | 173.5569 | 186.8975
186.8 | 164.3486 | 180.2272 | 196.1058 | 181.6737 | 173.5569 | 186.8975
180.4 | 164.3486 | 180.2272 | 196.1058 | 181.2916 | 173.5569 | 186.8975
183.22 | 164.3486 | 180.2272 | 196.1058 | 181.8701 | 173.5569 | 186.8975
173.12 | 164.3486 | 180.2272 | 196.1058 | 179.2451 | 173.5569 | 186.8975
174.58 | 164.3486 | 180.2272 | 196.1058 | 177.8456 | 173.5569 | 186.8975
181.27 | 164.3486 | 180.2272 | 196.1058 | 178.8729 | 173.5569 | 186.8975
184.61 | 164.3486 | 180.2272 | 196.1058 | 180.594 | 173.5569 | 186.8975
180.9 | 164.3486 | 180.2272 | 196.1058 | 180.6858 | 173.5569 | 186.8975
178.88 | 164.3486 | 180.2272 | 196.1058 | 180.1441 | 173.5569 | 186.8975
174.83 | 164.3486 | 180.2272 | 196.1058 | 178.5498 | 173.5569 | 186.8975
177.28 | 164.3486 | 180.2272 | 196.1058 | 178.1689 | 173.5569 | 186.8975
174.95 | 164.3486 | 180.2272 | 196.1058 | 177.2032 | 173.5569 | 186.8975
174.56 | 164.3486 | 180.2272 | 196.1058 | 176.4103 | 173.5569 | 186.8975
170.92 | 164.3486 | 180.2272 | 196.1058 | 174.7632 | 173.5569 | 186.8975
174.9 | 164.3486 | 180.2272 | 196.1058 | 174.8042 | 173.5569 | 186.8975
186.57 | 164.3486 | 180.2272 | 196.1058 | 178.334 | 173.5569 | 186.8975
181.14 | 164.3486 | 180.2272 | 196.1058 | 179.1758 | 173.5569 | 186.8975
182.51 | 164.3486 | 180.2272 | 196.1058 | 180.176 | 173.5569 | 186.8975
175.55 | 164.3486 | 180.2272 | 196.1058 | 178.7882 | 173.5569 | 186.8975
172.63 | 164.3486 | 180.2272 | 196.1058 | 176.9408 | 173.5569 | 186.8975
176.19 | 164.3486 | 180.2272 | 196.1058 | 176.7155 | 173.5569 | 186.8975
180.98 | 164.3486 | 180.2272 | 196.1058 | 177.9949 | 173.5569 | 186.8975
182.36 | 164.3486 | 180.2272 | 196.1058 | 179.3044 | 173.5569 | 186.8975
177.56 | 164.3486 | 180.2272 | 196.1058 | 178.7811 | 173.5569 | 186.8975
190.35 | 164.3486 | 180.2272 | 196.1058 | 182.2518 | 173.5569 | 186.8975
172.34 | 164.3486 | 180.2272 | 196.1058 | 179.2782 | 173.5569 | 186.8975
180.58 | 164.3486 | 180.2272 | 196.1058 | 179.6688 | 173.5569 | 186.8975
171.64 | 164.3486 | 180.2272 | 196.1058 | 177.2601 | 173.5569 | 186.8975
181.65 | 164.3486 | 180.2272 | 196.1058 | 178.5771 | 173.5569 | 186.8975
191.26 | 164.3486 | 180.2272 | 196.1058 | 182.382 | 173.5569 | 186.8975
184.58 | 164.3486 | 180.2272 | 196.1058 | 183.0414 | 173.5569 | 186.8975
186.18 | 164.3486 | 180.2272 | 196.1058 | 183.983 | 173.5569 | 186.8975
173.38 | 164.3486 | 180.2272 | 196.1058 | 180.8021 | 173.5569 | 186.8975
183.35 | 164.3486 | 180.2272 | 196.1058 | 181.5665 | 173.5569 | 186.8975
182.66 | 164.3486 | 180.2272 | 196.1058 | 181.8945 | 173.5569 | 186.8975
171.28 | 164.3486 | 180.2272 | 196.1058 | 178.7102 | 173.5569 | 186.8975
181.51 | 164.3486 | 180.2272 | 196.1058 | 179.5501 | 173.5569 | 186.8975
174.95 | 164.3486 | 180.2272 | 196.1058 | 178.1701 | 173.5569 | 186.8975
188.41 | 164.3486 | 180.2272 | 196.1058 | 181.2421 | 173.5569 | 186.8975
176.85 | 164.3486 | 180.2272 | 196.1058 | 179.9244 | 173.5569 | 186.8975
185.19 | 164.3486 | 180.2272 | 196.1058 | 181.5041 | 173.5569 | 186.8975
182.1 | 164.3486 | 180.2272 | 196.1058 | 181.6829 | 173.5569 | 186.8975
177.69 | 164.3486 | 180.2272 | 196.1058 | 180.485 | 173.5569 | 186.8975
182.75 | 164.3486 | 180.2272 | 196.1058 | 181.1645 | 173.5569 | 186.8975
185.29 | 164.3486 | 180.2272 | 196.1058 | 182.4022 | 173.5569 | 186.8975
173.22 | 164.3486 | 180.2272 | 196.1058 | 179.6475 | 173.5569 | 186.8975
181.46 | 164.3486 | 180.2272 | 196.1058 | 180.1913 | 173.5569 | 186.8975
182.88 | 164.3486 | 180.2272 | 196.1058 | 180.9979 | 173.5569 | 186.8975
181.01 | 164.3486 | 180.2272 | 196.1058 | 181.0015 | 173.5569 | 186.8975
175.59 | 164.3486 | 180.2272 | 196.1058 | 179.3781 | 173.5569 | 186.8975
179.63 | 164.3486 | 180.2272 | 196.1058 | 179.4536 | 173.5569 | 186.8975
178.81 | 164.3486 | 180.2272 | 196.1058 | 179.2605 | 173.5569 | 186.8975
179.47 | 164.3486 | 180.2272 | 196.1058 | 179.3234 | 173.5569 | 186.8975
173.57 | 164.3486 | 180.2272 | 196.1058 | 177.5974 | 173.5569 | 186.8975
174.17 | 164.3486 | 180.2272 | 196.1058 | 176.5692 | 173.5569 | 186.8975
181.88 | 164.3486 | 180.2272 | 196.1058 | 178.1624 | 173.5569 | 186.8975
178.54 | 164.3486 | 180.2272 | 196.1058 | 178.2757 | 173.5569 | 186.8975
169.71 | 164.3486 | 180.2272 | 196.1058 | 175.706 | 173.5569 | 186.8975
176.95 | 164.3486 | 180.2272 | 196.1058 | 176.0792 | 173.5569 | 186.8975
178.5 | 164.3486 | 180.2272 | 196.1058 | 176.8054 | 173.5569 | 186.8975
185.66 | 164.3486 | 180.2272 | 196.1058 | 179.4618 | 173.5569 | 186.8975
179.14 | 164.3486 | 180.2272 | 196.1058 | 179.3653 | 173.5569 | 186.8975
180.8 | 164.3486 | 180.2272 | 196.1058 | 179.7957 | 173.5569 | 186.8975
185.33 | 164.3486 | 180.2272 | 196.1058 | 181.456 | 173.5569 | 186.8975
185.71 | 164.3486 | 180.2272 | 196.1058 | 182.7322 | 173.5569 | 186.8975
175.62 | 164.3486 | 180.2272 | 196.1058 | 180.5985 | 173.5569 | 186.8975
180.02 | 164.3486 | 180.2272 | 196.1058 | 180.425 | 173.5569 | 186.8975
179.84 | 164.3486 | 180.2272 | 196.1058 | 180.2495 | 173.5569 | 186.8975
185.71 | 164.3486 | 180.2272 | 196.1058 | 181.8876 | 173.5569 | 186.8975
181.99 | 164.3486 | 180.2272 | 196.1058 | 181.9183 | 173.5569 | 186.8975
176.55 | 164.3486 | 180.2272 | 196.1058 | 180.3078 | 173.5569 | 186.8975
174.1 | 164.3486 | 180.2272 | 196.1058 | 178.4455 | 173.5569 | 186.8975
180.88 | 164.3486 | 180.2272 | 196.1058 | 179.1758 | 173.5569 | 186.8975
180.12 | 164.3486 | 180.2272 | 196.1058 | 179.4591 | 173.5569 | 186.8975
178.04 | 164.3486 | 180.2272 | 196.1058 | 179.0334 | 173.5569 | 186.8975
184.22 | 164.3486 | 180.2272 | 196.1058 | 180.5894 | 173.5569 | 186.8975
175.77 | 164.3486 | 180.2272 | 196.1058 | 179.1435 | 173.5569 | 186.8975
181.4 | 164.3486 | 180.2272 | 196.1058 | 179.8205 | 173.5569 | 186.8975
189.33 | 164.3486 | 180.2272 | 196.1058 | 182.6733 | 173.5569 | 186.8975
189.69 | 164.3486 | 180.2272 | 196.1058 | 184.7783 | 173.5569 | 186.8975
188.1 | 164.3486 | 180.2272 | 196.1058 | 185.7748 | 173.5569 | 186.8975
177.1 | 164.3486 | 180.2272 | 196.1058 | 183.1724 | 173.5569 | 186.8975
182.68 | 164.3486 | 180.2272 | 196.1058 | 183.0247 | 173.5569 | 186.8975
171.1 | 164.3486 | 180.2272 | 196.1058 | 179.4473 | 173.5569 | 186.8975
178.87 | 164.3486 | 180.2272 | 196.1058 | 179.2741 | 173.5569 | 186.8975
184.67 | 164.3486 | 180.2272 | 196.1058 | 180.8929 | 173.5569 | 186.8975
179.28 | 164.3486 | 180.2272 | 196.1058 | 180.409 | 173.5569 | 186.8975
183.99 | 164.3486 | 180.2272 | 196.1058 | 181.4833 | 173.5569 | 186.8975
181.65 | 164.3486 | 180.2272 | 196.1058 | 181.5333 | 173.5569 | 186.8975
175.56 | 164.3486 | 180.2272 | 196.1058 | 179.7413 | 173.5569 | 186.8975
179.04 | 164.3486 | 180.2272 | 196.1058 | 179.5309 | 173.5569 | 186.8975
183.1 | 164.3486 | 180.2272 | 196.1058 | 180.6016 | 173.5569 | 186.8975
180.37 | 164.3486 | 180.2272 | 196.1058 | 180.5322 | 173.5569 | 186.8975
170.29 | 164.3486 | 180.2272 | 196.1058 | 177.4595 | 173.5569 | 186.8975
183.35 | 164.3486 | 180.2272 | 196.1058 | 179.2267 | 173.5569 | 186.8975
177.8 | 164.3486 | 180.2272 | 196.1058 | 178.7987 | 173.5569 | 186.8975

## new data
Change the avg and stdev to see how the charts would detect changes
avg | 170 | All of the chart parameters should be the same (at this point we are using the data to make decisions):
stdev | 5 | average | 180.2272
|  | stdev | 5.2929
X | LCL=avg-3std | avg | UCL=avg+3std
160.65 | 164.3486 | 180.2272 | 196.1058
163.94 | 164.3486 | 180.2272 | 196.1058
168.78 | 164.3486 | 180.2272 | 196.1058
173.45 | 164.3486 | 180.2272 | 196.1058
164.52 | 164.3486 | 180.2272 | 196.1058
177.21 | 164.3486 | 180.2272 | 196.1058
174.56 | 164.3486 | 180.2272 | 196.1058
164.45 | 164.3486 | 180.2272 | 196.1058
175.98 | 164.3486 | 180.2272 | 196.1058
165.36 | 164.3486 | 180.2272 | 196.1058
177.96 | 164.3486 | 180.2272 | 196.1058
168.5 | 164.3486 | 180.2272 | 196.1058
169.84 | 164.3486 | 180.2272 | 196.1058
164.97 | 164.3486 | 180.2272 | 196.1058
165.98 | 164.3486 | 180.2272 | 196.1058
172.57 | 164.3486 | 180.2272 | 196.1058
168.11 | 164.3486 | 180.2272 | 196.1058
163 | 164.3486 | 180.2272 | 196.1058
163.47 | 164.3486 | 180.2272 | 196.1058
169.86 | 164.3486 | 180.2272 | 196.1058
172.32 | 164.3486 | 180.2272 | 196.1058
173.02 | 164.3486 | 180.2272 | 196.1058
173.82 | 164.3486 | 180.2272 | 196.1058
168.09 | 164.3486 | 180.2272 | 196.1058
165.41 | 164.3486 | 180.2272 | 196.1058
171.88 | 164.3486 | 180.2272 | 196.1058
176.32 | 164.3486 | 180.2272 | 196.1058
177.21 | 164.3486 | 180.2272 | 196.1058
172.47 | 164.3486 | 180.2272 | 196.1058
168.41 | 164.3486 | 180.2272 | 196.1058
162.02 | 164.3486 | 180.2272 | 196.1058
175.84 | 164.3486 | 180.2272 | 196.1058
169.77 | 164.3486 | 180.2272 | 196.1058
169.43 | 164.3486 | 180.2272 | 196.1058
166.52 | 164.3486 | 180.2272 | 196.1058
170.95 | 164.3486 | 180.2272 | 196.1058
179.67 | 164.3486 | 180.2272 | 196.1058
162.23 | 164.3486 | 180.2272 | 196.1058
160.44 | 164.3486 | 180.2272 | 196.1058
172.64 | 164.3486 | 180.2272 | 196.1058
174.17 | 164.3486 | 180.2272 | 196.1058
172.42 | 164.3486 | 180.2272 | 196.1058
170.86 | 164.3486 | 180.2272 | 196.1058
168.85 | 164.3486 | 180.2272 | 196.1058
173.83 | 164.3486 | 180.2272 | 196.1058
167.55 | 164.3486 | 180.2272 | 196.1058
178.35 | 164.3486 | 180.2272 | 196.1058
168.05 | 164.3486 | 180.2272 | 196.1058
165.32 | 164.3486 | 180.2272 | 196.1058
169.95 | 164.3486 | 180.2272 | 196.1058
163.8 | 164.3486 | 180.2272 | 196.1058
169.34 | 164.3486 | 180.2272 | 196.1058
167.29 | 164.3486 | 180.2272 | 196.1058
170.65 | 164.3486 | 180.2272 | 196.1058
174.18 | 164.3486 | 180.2272 | 196.1058
178.15 | 164.3486 | 180.2272 | 196.1058
167.55 | 164.3486 | 180.2272 | 196.1058
163.05 | 164.3486 | 180.2272 | 196.1058
177.37 | 164.3486 | 180.2272 | 196.1058
161.52 | 164.3486 | 180.2272 | 196.1058
174.28 | 164.3486 | 180.2272 | 196.1058
162.77 | 164.3486 | 180.2272 | 196.1058
166.21 | 164.3486 | 180.2272 | 196.1058
165.88 | 164.3486 | 180.2272 | 196.1058
164.38 | 164.3486 | 180.2272 | 196.1058
171.44 | 164.3486 | 180.2272 | 196.1058
171.33 | 164.3486 | 180.2272 | 196.1058
162.08 | 164.3486 | 180.2272 | 196.1058
175.61 | 164.3486 | 180.2272 | 196.1058
162.39 | 164.3486 | 180.2272 | 196.1058
173.45 | 164.3486 | 180.2272 | 196.1058
183.33 | 164.3486 | 180.2272 | 196.1058
171.12 | 164.3486 | 180.2272 | 196.1058
176.48 | 164.3486 | 180.2272 | 196.1058
169.73 | 164.3486 | 180.2272 | 196.1058
172.09 | 164.3486 | 180.2272 | 196.1058
165.76 | 164.3486 | 180.2272 | 196.1058
174.29 | 164.3486 | 180.2272 | 196.1058
173.73 | 164.3486 | 180.2272 | 196.1058
164.38 | 164.3486 | 180.2272 | 196.1058
174.68 | 164.3486 | 180.2272 | 196.1058
171.78 | 164.3486 | 180.2272 | 196.1058
178.89 | 164.3486 | 180.2272 | 196.1058
167.07 | 164.3486 | 180.2272 | 196.1058
169.5 | 164.3486 | 180.2272 | 196.1058
169.44 | 164.3486 | 180.2272 | 196.1058
164.32 | 164.3486 | 180.2272 | 196.1058
172.64 | 164.3486 | 180.2272 | 196.1058
179.23 | 164.3486 | 180.2272 | 196.1058
162.74 | 164.3486 | 180.2272 | 196.1058
166.22 | 164.3486 | 180.2272 | 196.1058
171.12 | 164.3486 | 180.2272 | 196.1058
162.3 | 164.3486 | 180.2272 | 196.1058
175.52 | 164.3486 | 180.2272 | 196.1058
170.43 | 164.3486 | 180.2272 | 196.1058
164.91 | 164.3486 | 180.2272 | 196.1058
171.51 | 164.3486 | 180.2272 | 196.1058
178.45 | 164.3486 | 180.2272 | 196.1058
172.1 | 164.3486 | 180.2272 | 196.1058
170.64 | 164.3486 | 180.2272 | 196.1058